## Hoja1
PROYECTO: |  | Construcción |  |  |  |  | CONTRATISTA: | TECOM Servicios Generales
SITE: |  | SITE_SMP_C |  |  |  |  | NODO/TRONCAL: | LISP-164
| Tipo de cable |  | Longitud de planta |  |  |  | Tendido |  |  | Total postes de apoyo
|  |  | Aereo |  | Canalizado |  |  |  |  | P9 | P12 | P13
| F.O. ADSS 24 |  | 303.4 |  |  |  | 0 m |  |  | 0 | 0 | 0
| F.O. ADSS 96 |  | 0 |  |  |  | 0 m
| F.O. ADSS 144 |  | 0 |  |  |  | 0 m
FECHA: |  | 2024-04-04 |  |  | INSTALACION | X | NUEVA |  |  | X | AMPLIACIÓN
METRADO EN POSTE O CANALIZADO | [14 empty] | EQUIPOS & FERRETERÍA
POSTE N° | CODIGO | LATITUD | LONGITUD | ESTE | NORTE | ZONA | N° APOYOS | PROPIETARIO | TENSION | TIPO | ALTURA | CABLE F.O. 24(m) | CABLE F.O. 96(m) | CABLE F.O. 144(m) | Preformado FO 24 | Fleje de acero 3/4 | Hebilla de acero 3/4 100und | Herraje clevis 4mm pin 1/2 | Aislador ANSI 53-1 | Preformado mensajero 3/16 rojo | Cable mensajero 3/16 | Clamp suspension 3 bolt | Cintillo amarracable 38 cm | Cintillo metalico de 10 | Cintillo metalico de 16 | Herraje de extension 60cm | Placa identificadora | Cinta aislante 3m 18mts/19mm/0.15mm | Asociación de Pasivos
BRAZO: DIST-011
P-5 | SD | -12.0318 | -77.0561 | 276161.13 | 8669097.37 | 18 |  | SD | SD | SD | 9 | 0 |  |  | 2
BRAZO: DIST-017
P-6 | SC | -12.0321 | -77.0568 | 276081.57 | 8669063.41 | 18 |  | ENEL | 220 V | S | 8 | 0 |  |  | 2 | [11 empty] | 1 |  | C, LISP-164 HUB-01
MT-2 | SD | -12.0321 | -77.0567 | 276088.95 | 8669060.25 | 18 |  | SD | SD | S | 9 | 8.26 |  |  | 1 | [5 empty] | 25 | 1 |  | 25 |  |  | 1
P-7 | 172086 | -12.032 | -77.0567 | 276093.53 | 8669074.5 | 18 |  | ENEL | 220 V | S | 8 | 15.41 |  |  | 2 | 4 | 2 | 1 | 1 | 1 |  |  | 9 | 6 |  | 1 | 2 |  | CTO-01 LISP-164 HUB-01
MT-3 | SD | -12.0318 | -77.0566 | 276099.16 | 8669091.96 | 18 |  | SD | SD | S | 9 | 18.86 |  |  | 2 | [9 empty] | 1
P-8 | SC | -12.0317 | -77.0567 | 276087.23 | 8669105.12 | 18 |  | ENEL | 220 V | S | 7 | 18.22 |  |  | 2 | 4 | 2 | 1 | 1 | [6 empty] | 1 | 1
P-9 | SC | -12.0315 | -77.057 | 276059.01 | 8669128.14 | 18 |  | ENEL | 220 V | S | 7 | 37.32 |  |  | 2 | 2 | 2 | 1 | 1 |  |  |  | 3 | 6 |  | 1 | 2
P-10 | SD | -12.0313 | -77.0573 | 276026.5 | 8669142.14 | 18 |  | SD | SD | S | 9 | 36.21 |  |  | 2 | 3 |  | 1 | 1 |  |  |  | 6 | 4 |  | 1 | 1 |  | CTO-04 LISP-164 HUB-01
BRAZO: DIST-018
P-11 | 1067011 | -12.0319 | -77.0563 | 276140.49 | 8669076.53 | 18 |  | ENEL | 220 V | S | 9 | 0 |  |  | 2 | [11 empty] | 1 |  | LISP-164 HUB-02
P-12 | 1067010 | -12.0321 | -77.0564 | 276124.18 | 8669061.11 | 18 |  | ENEL | 220 V | S | 9 | 23.01 |  |  | 2 | [11 empty] | 1
P-13 | 1067010 | -12.0321 | -77.0564 | 276124.18 | 8669061.11 | 18 |  | ENEL | 220 V | S | 9 | 0 |  |  | 2 | [12 empty] | 2
MT-4 | SD | -12.0322 | -77.0565 | 276114.87 | 8669050.78 | 18 |  | SD | SD | S | 9 | 14.27 |  |  | 1 | [11 empty] | 1 |  | NAP-15 LISP-164 MD-02
P-14 | SC | -12.0321 | -77.0566 | 276105.23 | 8669054.14 | 18 |  | OPTICAL NETWORKS | SD | S | 9 | 10.44 |  |  | 2 | [7 empty] | 7 | 5 |  |  | 2 |  | CTO-12, CTO-13
MT-5 | SD | -12.0321 | -77.0567 | 276088.95 | 8669060.25 | 18 |  | SD | SD | S | 9 | 17.74 |  |  | 1 | [11 empty] | 1
P-15 | SC | -12.0322 | -77.0568 | 276086.1 | 8669051.64 | 18 |  | ENEL | 220 V | S | 8 | 9.3 |  |  | 2 | 4 | 2 | 1 | 1 |  |  |  | 6 | 4 |  | 1 | 2 |  | CTO-08 LISP-164 HUB-01, NAP-13 LISP-164 MD-02
P-16 | SD | -12.0322 | -77.0568 | 276082.9 | 8669043.46 | 18 |  | SD | SD | S | 9 | 9.03 |  |  | 1 | 4 | 2 | 1 | 1 |  |  |  | 6 | 4 |  | 1 | 1 |  | CTO-09 LISP-164 HUB-02
BRAZO: DIST-019
P-1 | 1067010 | -12.0321 | -77.0564 | 276124.18 | 8669061.11 | 18 |  | ENEL | 220 V | S | 9 | 0 |  |  | 2 | [11 empty] | 1
MT-1 | SD | -12.0322 | -77.0565 | 276114.87 | 8669050.78 | 18 |  | SD | SD | S | 9 | 14.27 |  |  | 1 | [8 empty] | 23 |  |  | 1 |  | NAP-15 LISP-164 MD-02
P-2 | SC | -12.0322 | -77.0563 | 276135.88 | 8669042.63 | 18 |  | ENEL | 220 V | S | 9 | 23.05 |  |  | 2 | 4 | 2 | 1 | 2 | 1 |  |  | 6 | 4 |  | 1 | 2 |  | CTO-10 LISP-164 HUB-02
P-3 | SC | -12.0324 | -77.056 | 276165.1 | 8669031.44 | 18 |  | ENEL | 220 V | S | 9 | 32.02 |  |  | 2 | 4 | 2 | 1 | 1 |  |  |  | 6 | 4 |  | 1 | 2 |  | CTO-11 LISP-164 HUB-02
P-4 | SC | -12.0324 | -77.0559 | 276179.69 | 8669025.73 | 18 |  | ENEL | 220 V | S | 9 | 15.99 |  |  | 1 | 4 | 2 | 1 | 1 |  |  |  | 6 | 4 |  | 1 | 1 |  | CTO-12 LISP-164 HUB-01
TOTAL GENERAL | [11 empty] | 303.4 |  |  | 36 | 33 | 16 | 9 | 10 | 2 | 25 | 1 | 55 | 89 | 1 | 9 | 24 | 2

## Hoja2
MATERIAL | UN | CANTIDAD | COSTO
Preformado FO 24 | UN |  | 0
Fleje de acero 3/4 | CJA100 |  | 0
Hebilla de acero 3/4 100und | M |  | 0
Herraje clevis 4mm pin 1/2 | UN |  | 0
Aislador ANSI 53-1 | UN |  | 0
Preformado mensajero 3/16 rojo | UN |  | 0
Cable mensajero 3/16 | M |  | 0
Clamp suspension 3 bolt | UN |  | 0
Cintillo amarracable 38 cm | UN |  | 0
Cintillo metalico de 10 | UN |  | 0
Cintillo metalico de 16 | UN |  | 0
Herraje de extension 60cm | UN |  | 0
Placa identificadora | UN |  | 0
Cinta aislante 3m 18mts/19mm/0.15mm | UN |  | 0